## 多媒体
淮阴工学院萧湖双创基地食堂厨房设备需求一览表
序号 | 名称 | 参考规格 | 说明 | 品牌 | 数量 | 单位 | 单价 | 金额 | 参考图片 | 备注
多媒体长焦投影机报价
1 | 教育投影机 | 爱普生EB-C1040XN | 1、★3LCD（0.7寸以上液晶板，0.63寸液晶板需含微透镜技术） 2、★设备提供1024×768标准分辨率 3、★4000流明(IOS21118国际亮度标准)以上亮度 4、2000:1以上对比度 5、★教育工程投影机,需有教育防尘设计，支持直接开关机 6、★1.6倍以上光学变焦； 7、双画面投影，百叶窗式排风口，水平和垂直梯形校正，具有即插即拔和断电保护功能。 8、具备监控软件功能，可以查看投影机的使用状态和工作状态 9、★必须支持无线投影，如标配不支持无线投影，需配置外置无线投影设备或部件并能顺利连接； 10、★整机均要求提供3年以上保用 11、★整机不少于3年质保服务（3年全免上门维修服务），现场无法修复的需提供不低于原设备的代用设备，灯泡质保1年附有质保函或同类材料。 | 爱普生/松下（大连）/明基 | 1 | 台
2 | 点歌器 |  | 支持无线网络连接，内存8000G，支持1920*1080pHDMI输出，声音支持HDAuDIo格式，全部音源无压缩处理 | 麦乐迪/艾唱K77/沸斯X5 | 1 | 套
3 | 安装调试 | JHTECH | 安装调试（含投影机支架，包含原支架拆除新支架安装） |  | 1 | 间
多媒体（暂按200平方会议配置）
4 | 投影机 | 爱普生CB-2140W | ★1、3LCD液晶投影机 ★2、标准分辨率：1280×800，投影比例16:10投影 ★3、光输出：≥4200流明 ★4、对比度：≥15000:1 5、光学变焦≥1.6； 6、灯泡寿命：≥5000 ★7、内置或外挂无线wifi模块（标配）； 8、内置水平梯形滑钮,双画面投影，百叶窗式排风口，水平和垂直梯形校正，具有即插即拔和断电保护功能。 9、具备监控软件功能，可以查看投影机的使用状态和工作状态. ★10、提供3年售后服务。 | 爱普生/松下（大连）/明基 | 2 | 台
5 | 电动投影幕 | 三叶200寸 | 幕面材料：玻珠；150寸，16：9； | 三叶、三星、红叶 | 2 | 付
6 | 音响 | ENCIKY/中国 JL12 | 类型：2路可旋转式波导号角，多角度投射全频音箱 驱动单元：12"+2"+Horn 阻抗：8Ω 功率：500W(连续)/1000W(节目)/2000W(峰值) 频率响应：55Hz-20KHz 灵敏度(1W/1M)：102dB 最大声压级：135dB 覆盖角：50°-100°(H)×55°V 号角直径：1"(25mm) 音圈直径：2"(44mm) 分频点：1.77KHz | ENCIKY/中国 、soundtop、JBL | 4 | 对
7 | 功放 | ENCIKY/中国 FP2600 | 立体声功率:8Ω600W;4Ω900W 桥接功率: 8Ω1860W;4Ω2430W 1kHz, 0.1%THD+N功率指数是w每通道，以120/240VAC二通道驱动 总谐波失真（8Ω/立体声/10%额定功率）: THD%＜0.1% 频率响应: +0，-1dB@1w RMS, 4Ω20Hz-20KHz 输入阻抗（平衡/不平衡）:平衡20k/不平衡10K 阻尼系数:(典型数值) 8Ω,1kHz:>300 转换速率（8Ω/立体声/额定功率）＞15 V/μs 输入灵敏度（8Ω/立体声/1kHz）:0.775 V 信号噪声比≥96dB 电源要求:AC-230V,50Hz-60Hz | ENCIKY/中国 、soundtop、JBL | 2 | 台
8 | 调音台 | Harman DiHo DSP1622 | 12个输入通道,8个话筒输入,4组立体声线路输入,1-8通道设三段式中段扫频均衡,9/10-11/12通道设三段式均衡器,前6个话筒通道内置压缩器,所有通道均有高通滤波器,内置SPX数字效果器。 | Harman DiHo DSP1622、雅马哈、雅士利 | 1 | 台
9 | 数字音频处理器 | Ashly 3.6ST、DBX\XPA | 高精度数码24Bit/96KHz扬声器管理系统，不少于3个模拟输入端(其中一个输入端可以作为AES/EBU数码立体声输入端)，不少于6个模拟输出端，采用专业级24Bit/96KHz模／数、数／模转换器， 内置采样率转换器，适合连接32KHz和96KHz之间的外置数码音频讯号，所有输出声道都配有零上冲限幅器，所有输入和输出端上有可调节的延时器，可精确地调校时间差，房间温度和相位差，可手动或自动调校，可以用软件通过电脑上的RS-232和RS-485接口进行全控（需提供软件）。 | Ashly 、DBX、XPA | 1 | 只
10 | 无线话筒 | MWTCS WC-U212A | 1.U频段双路无线领夹式话筒 2.UHF 740-790MHz频段，采用锁相环频率稳定系统，具有200个以上可选频道； 3.自动扫频功能，独立的音量调节旋扭,两个独立的卡伦平衡输出口，一个6.35mm的混合输出插口 4.接收机和发射机LCD显示，信号强度、音频动态、工作频率等一目了然； 有效距离100米以上； 5.含一拖二手持话筒2只 | MWTCS 、铁三角、AKG | 1 | 个
11 | 机柜 |  | 21U专用机柜，散热系统 | 图腾及相当品牌 | 1 | 个
食堂音响（二）
12 | 调音台 | 美国哈曼DiHo DSP1222 | 12路MIC通道，带中高定音调节。最多10个话筒 / 16个线路输入 (8个单声道 + 4个立体声),4编组母线 + 1立体声母线,4 AUX (包括FX),“D-PRE”话放，带有倒向晶体管电路。,单旋钮压缩器,内置24种混响效果，+48V幻象供电。 | 美国哈曼DiHo 、YAMAHA、声艺 | 1 | 台
13 | 吸顶音响 | 美国哈曼DiHo MS803 | 定阻式吸顶音响，额定功率：30W8欧，独立高音，独立低音。 | 美国哈曼DiHo 、EV、JBL | 50 | 个
14 | 功放 | 美国哈曼DiHo DH20 | 2U面板 外壳表面防刮花蓝色漆 两通道，内置压缩限制功能，完善的保护电路；环牛纯铜高品质变压器； 功率管：日本原装进口东芝功率管；额定功率：立体声：2×600W/8Ω, 2×600W/4Ω，桥接功率（8Ω）：1200W； 阻尼系数：>300～400,信噪比（SNR）：>105dB,输入电源：AC/220V/50～60Hz,左右串音：<-82dB。 | 美国哈曼DiHo 贝塔斯瑞、昊天 | 3 | 台
15 | 控制主机 | 博声BOSPA BO-3002、 | MP3编程分区控制器： 采用轻触式按键和一键飞梭操作，192*64大屏幕液晶显示，全中文与图形结合的操作菜单，操作简单方便。 带5进10出功率分区，每一个分区都设有独立的快捷控制键，实现编程自动或手动分区广播，可扩展分区到138路； 内置6路编程受控电源，每一路电源都设有独立的快捷控制键，实现编程自动或手动控制，可扩展外控电源时序器；定时执行系统会自动提前打开系统电源，做到准时准点播放。每天最多可以定时200个任务 内置MP3播放器，采用U盘或SD作为存储介质（带2G内存）；可以无限扩展存储容量，可扩展外部音源受控DVD/收音机到10套音源同时播 | 博声BOSPA 、FEILE | 1 | 台
16 | 机柜 | 图腾 | 24U专用机柜 | 图腾及相当品牌 | 1 | 台
17 | 强电柜 | 金牛 |  | 金牛及相当品牌 | 1 | 台
18 | 安装支架及辅料 | 定制 | 相关设备支架、定制固定拉丝等相关材料 | 定制 | 1 | 项
19 | 相关线缆 |  | 各子系统未标明的相关电源线及信号连接线 |  | 1 | 项
20 | 系统集成 |  | 整体系统安装及调试，包含调试所必需的信号转接、分配、切换等设备 |  | 1 | 项
21 | 电脑 |  | 处理器i3及以上 4G DDR3L可扩展8G 7200，500GB硬盘 windows7及以上 显示器≧20英寸 | 联想/惠普/戴尔/宏碁 | 10 | 台 |  |  |  | 数量多减少补
22 | 电脑椅 |  |  | 思家/莫奈/雅客集 | 10 | 张 |  |  |  | 颜色待定，数量多减少补
合计