## 监控
淮阴工学院萧湖双创基地食堂厨房设备需求一览表
序号 | 名称 | 参考规格 | 说明 | 品牌 | 数量 | 单位 | 单价 | 金额 | 参考图片 | 备注
食堂监控
1 | 200W网络枪机 | 海康DS-2CD2T2HLK-I/H | 200万1/2.7”CMOS ICR红外阵列筒型网络摄像机；最小照度 0.01Lux @(F1.2,AGC ON) ,0 Lux with IR；0.014 Lux @(F1.4,AGC ON), 0 Lux with IR；快门 1/3秒至1/100,000秒；镜头 4mm, 水平视场角:90°(6mm,8mm,12mm可选)；数字降噪 3D数字降噪；宽动态范围 120dB；视频压缩标准 H.265 / H.264 / MJPEG H.265编码类型 Main Profile；帧率 50Hz: 25fps (1920 × 1080,1280 × 960,1280 × 720)；感兴趣区域 ROI支持三码流分别设置1个固定区域；存储功能 NAS(NFS,SMB/CIFS均支持) ；智能报警 越界侦测,区域入侵侦测,场景变更侦测,人脸侦测,虚焦侦测，物品遗留侦测,物品拾取侦测,非法停车侦测,人员聚集侦测,徘徊侦测,快速移动侦测,进入区域侦测,离开区域侦测；工作温度和湿度 -30℃~60℃,湿度小于95%(无凝结) 电源供应 DC12V±25%；电源接口类型 圆头电源接口；功耗 5.5W MAX；红外照射距离最远可达 30米；防护等级 IP67 | 海康、大华、宇视 | 40 | 个
2 | 枪机支架 | 定制 | 壁装支架/白/铝合金 | 海康、大华、宇视 | 40 | 个
3 | 枪机电源 | 定制 | 监控电源12V2A | 海康、大华、宇视 | 40 | 个
4 | 存储NVR | 海康DS-7716N-K4 | 1.5U标准机架式IP存储/嵌入式处理器/嵌入式软硬件设计/16路/160M接入/160M转发/4盘位/关键视频添加标签和加锁保护/断网续传/SMART 2.0/2个千兆以太网口 | 海康、大华、宇视 | 3 | 个
5 | 硬盘 | 海康ST4000VX000-520 | 4TB/64MB(6Gb/秒 NCQ)/5900RPM/SATA3 | 海康、大华、宇视 | 8 | 个
6 | 系统集成 |  | 整体系统安装及调试各子系统未标明的相关电源线及信号连接线，根据现场具体情况核算。 |  | 1 | 项
7 | 门进系统 |  | COUNS/高优K15 电插锁门禁系统套装 玻璃门禁系统一体机 IC卡门禁控制器 D.双开木门/铁门套装(磁力锁) | 高优、瑞盾、复科 | 5 | 个
合计