## 封-1 招标工程量清单封面
招 标 工 程 量 清 单
招 标 人：
(单位盖章)
造价咨询人：
(单位盖章)
年 月 日

## 扉-1 招标工程量清单扉页
招 标 工 程 量 清 单
招 标 人： |  | 造价咨询人：
| （单位盖章） |  | (单位资质专用章)
法定代表人 或其授权人： |  | 法定代表人 或其授权人：
| (签字或盖章) |  | (签字或盖章)
编 制 人： |  | 复 核 人：
| (造价人员签字盖专用章) |  | (造价工程师签字盖专用章)
编 制 时 间： |  | 复 核 时 间：

## 表-08 分部分项工程和单价措施项目清单与计价表
序号 | 项目编码 | 项目名称 | 项目特征描述 | 计量单位 | 工程量 | 金额（元）
[6 empty] | 综合单价 | 综合合价 | 其中：暂估价
整个项目
1 | 010101002001 | 挖一般土方 | 1.土壤类别:三类土 2.挖土深度:2m 内 | m3 | 232.2
2 | 010101003001 | 挖沟槽土方 | 1.土壤类别:三类土 2.挖土深度:2m 内 | m3 | 86.02
3 | 010103001001 | 回填方 | 1.密实度要求:夯填 2.填方材料品种:素土 | m3 | 45.27
4 | 010103002001 | 余方弃置 | 1.废弃料品种:沟槽土 2.运距:5km以内 | m3 | 186.93
5 | 010402001001 | 明沟墙 | 1.砌块品种、规格、强度等级:混凝土实心砖 2.墙体类型:1/2砖墙 3.砂浆强度等级:水泥砂浆M7.5 | m3 | 11.25
6 | 011201001001 | 墙面一般抹灰 | 1.墙体类型:明沟内侧粉刷 2.底层厚度、砂浆配合比:8厚1：2.5水泥砂浆打底 3.面层厚度、砂浆配合比:6厚1:3水泥砂浆面 | m2 | 118.79
7 | 010505003001 | 明沟盖板 | 1.混凝土种类:成品盖板 2.混凝土强度等级:C35 | m3 | 3.75
8 | 010501002001 | 明沟底板 | 1.混凝土种类:预拌 2.混凝土强度等级:C20 3.沟底找坡平均80CM | m3 | 11.57
本页小计
序号 | 项目编码 | 项目名称 | 项目特征描述 | 计量单位 | 工程量 | 金额（元）
[6 empty] | 综合单价 | 综合合价 | 其中：暂估价
9 | 040202001001 | 路床(槽）整形 | 1.部位:停车场及路面 | m2 | 675.5
10 | 040202005001 | 碎石垫层 | 1.材料品种：碎石； 2、厚度：20CM。 | m3 | 137.72
11 | 040203007001 | 混凝土找平层 | 1.混凝土强度等级:C25 2.厚度:15cm； 3.每6米切分割缝一道。 | m3 | 94.1
12 | 040204004001 | 安砌侧(平、缘）石 | 1.材料品种、规格:混凝土740*300*100 2.基础、垫层：材料品种、厚度:1：3水泥砂浆垫层30厚 | m | 134.3
13 | 040204007001 | 树池砌筑 | 1.材料品种、规格:混凝土780*300*100； 2、尺寸为：1000*1000 3.基础、垫层：材料品种、厚度:1：3水泥砂浆垫层30厚 | 个 | 1
14 | 040204002001 | 车位块料铺设 | 1.块料品种、规格:200*400 草坪砖 2.平均分37个车位（65米的23个车位、36米13个车位、3.2米一个车位）。 | m2 | 573.1
15 | 040204002002 | 人行道块料铺设 | 人行道 1、3CM厚火烧板面； 2、水泥砂浆，干硬性水泥砂浆。 | m2 | 35.46
本页小计
序号 | 项目编码 | 项目名称 | 项目特征描述 | 计量单位 | 工程量 | 金额（元）
[6 empty] | 综合单价 | 综合合价 | 其中：暂估价
16 | 040501004001 | 塑料管 | 明沟接入窨井管道 1、垫层、基础材质及厚度：120°砂垫层； 1、U-PVC塑料管； 2、管直径：300。 | m | 45
17 | 040504001001 | 砌筑井 | 落地式方形检查井： 1、井径：700 2、平均深度：1.2米； 3、垫层：C15混凝土； 4、成品井盖。 | 座 | 3
分部分项合计
措施项目
18 | 011705001001 | 大型机械设备进出场及安拆 |  | 项 | 1
19 | 011702001002 | 基础 模板 |  | m2 | 11.57
20 | 041102001005 | 垫层模板 |  | m2
单价措施合计
本页小计
合 计

## 表-11 总价措施项目清单与计价表
序号 | 项目编码 | 项目名称 | 计算基础 | 费率 (%) | 金额 (元) | 调整 费率 (%) | 调整后 金额(元) | 备注
1 | 011707001001 | 安全文明施工费
1.1 | 1.1 | 基本费 | 分部分项合计+技术措施项目合计-分部分项设备费-技术措施项目设备费-税后独立费 | 3.1
1.2 | 1.2 | 增加费 | 分部分项合计+技术措施项目合计-分部分项设备费-技术措施项目设备费-税后独立费 | 0
1.3 | 1.3 | 扬尘污染防治增加费 | 分部分项合计+技术措施项目合计-分部分项设备费-技术措施项目设备费-税后独立费 | 0.31
2 | 011707010001 | 按质论价 | 分部分项合计+技术措施项目合计-分部分项设备费-技术措施项目设备费-税后独立费 | 0
3 | 011707002001 | 夜间施工 | 分部分项合计+技术措施项目合计-分部分项设备费-技术措施项目设备费-税后独立费
4 | 011707003001 | 非夜间施工照明 | 分部分项合计+技术措施项目合计-分部分项设备费-技术措施项目设备费-税后独立费 |  |  |  |  | 在计取非夜间施工照明费时，建筑工程、仿古工程、修缮土建部分仅地下室（地宫）部分可计取；单独装饰、安装工程、园林绿化工程、修缮安装部分仅特殊施工部位内施工项目可计取
5 | 011707004001 | 二次搬运 | 分部分项合计+技术措施项目合计-分部
序号 | 项目编码 | 项目名称 | 计算基础 | 费率 (%) | 金额 (元) | 调整 费率 (%) | 调整后 金额(元) | 备注
分项设备费-技术措施项目设备费-税后独立费
6 | 011707005001 | 冬雨季施工 | 分部分项合计+技术措施项目合计-分部分项设备费-技术措施项目设备费-税后独立费
7 | 011707006001 | 地上、地下设施、建筑物的临时保护设施 | 分部分项合计+技术措施项目合计-分部分项设备费-技术措施项目设备费-税后独立费
8 | 011707007001 | 已完工程及设备保护 | 分部分项合计+技术措施项目合计-分部分项设备费-技术措施项目设备费-税后独立费
9 | 011707008001 | 临时设施 | 分部分项合计+技术措施项目合计-分部分项设备费-技术措施项目设备费-税后独立费
10 | 011707009001 | 赶工措施 | 分部分项合计+技术措施项目合计-分部分项设备费-技术措施项目设备费-税后独立费
11 | 011707011001 | 住宅分户验收 | 分部分项合计+技术措施项目合计-分部分项设备费-技术措施项目设备费-税后独立费 |  |  |  |  | 在计取住宅分户验收时，大型土石方工程、桩基工程和地下室部分不计入计费基础
合 计

## 表-12 其他项目清单与计价汇总表
序号 | 项目名称 | 金额（元） | 结算金额（元） | 备注
一 | 其他项目
1 | 暂列金额 |  |  | 明细详见表-12-1
2 | 暂估价
2.1 | 材料(工程设备)暂估价 | - |  | 明细详见表-12-2
2.2 | 专业工程暂估价 |  |  | 明细详见表-12-3
3 | 计日工 |  |  | 明细详见表-12-4
4 | 总承包服务费 |  |  | 明细详见表-12-5
5 | 索赔与现场签证 | - |  | 明细详见表-12-6
合 计 |  |  |  | —

## 表-13 规费、税金项目清单与计价表
序号 | 项目名称 | 计算基础 | 计算基数 | 计算费率(%) | 金额(元)
1 | 规费 | 社会保险费+住房公积金+环境保护税
1.1 | 社会保险费 | 分部分项工程+措施项目+其他项目-分部分项设备费-技术措施项目设备费-税后独立费 |  | 3.2
1.2 | 住房公积金 | 分部分项工程+措施项目+其他项目-分部分项设备费-技术措施项目设备费-税后独立费 |  | 0.53
1.3 | 环境保护税 | 分部分项工程+措施项目+其他项目-分部分项设备费-技术措施项目设备费-税后独立费 |  | 0.1
2 | 税金 | 分部分项工程+措施项目+其他项目+规费-(甲供材料费+甲供主材费+甲供设备费)/1.01-税后独立费 |  | 9
合 计